## KTB1095EYAA-MMEV01
Designator | Description | Quantity | Value | Footprint | Manufacturer | Manufacturer Part Number | Digikey Part Number | Mouser Part Number | JLCPCB Part Number
C5, C48 | CAP 0.1uF 100V X7R 0805 | 2 | 0.1uF | CAP 0805 | Yageo | CC0805KKX7R0BB104 | 311-2083-1-ND | 603-CC805KKX7R0BB104 | C106243
C7, C8, C28 | 'CAP CER 4.7µF 100V X7S 1210 | 3 | 4.7uF | CAP 1210 | Taiyo Yuden | HMK325C7475KN-TE | 587-5038-1-ND | 963-HMK325C7475KN-TE | C697607
C9 | CAP CER 0.022uF 200V X7R 0805 | 1 | 22nF | CAP 0805 | Yageo | CC0805KKX7RABB223 | 311-4292-1-ND | 603-CC805KKX7RABB223 | C326967
C10 | CAP CER 1200pF 100V C0G 0603 | 1 | 1.2nF | CAP 0603 | TDK | CGA3E2C0G2A122JT0Y0N | 445-5737-1-ND | 810-CGA3E2C0G2A122J | C342931
C11 | CAP CER 0.22uF 25V X7R 0603 | 1 | 0.22uF | CAP 0603 | YAGEO | CC0603KRX7R8BB224 | 311-1803-1-ND - Cut Tape | 603-CC603KRX7R8BB224 | C106857
C12, C61 | CAP CER 100pF 50V C0G/NP0 0603 | 2 | 100pF | CAP 0603 | Samsung | CL10C101JB8NNNC | 1276-1008-1-ND | 187-CL10C101JB8NNNC | C14858
C13,C14,C46, C47 | CAP CER 47uF 16V X6S 1210 | 4 | 47uF | CAP 1210 | Murata | GRM32EC81C476KE15L | 490-10531-1-ND | 81-GRM32EC81C476KE5L | C162512
C17 | CAP CER 220pF 200V X7R 0805 | 1 | 220pF | CAP 0805 | Yageo | CC0805KRX7RABB221 | 311-1476-1-ND | 603-CC805KRX7RABB221 | C107162
C20 | CAP CER 4700pF 2KV X7R 1812 | 1 | 4.7nF | CAP 1812 | Yageo | CC1812KKX7RDBB472 | 311-3650-1-ND | 603-CC812KKX7RDBB47 | C309511
C22 | CAP CER 2.2uF 50V X7R 0805 | 1 | 2.2uF | CAP 0805 | YAGEO | CC0805KKX7R9BB225 | 311-3420-1-ND | 603-CC805KKX7R9BB225 | C125847
C36 | CAP ALUM 330UF 20% 25V SMD | 1 | 330uF | EXV-9M_KEM | KEMET | EEV337M025A9MAA | 399-6714-1-ND | 80-EEV337M025A9MAA | C7271831
C41 | CAP CER 2200pF 50V X7R 0603 | 1 | 2.2nF | CAP 0603 | Samsung | CL10B222KB8NNNC | 1276-1110-1-ND | 187-CL10B222KB8NNNC | C16033
C45 | CAP ALUM 47UF 20% 100V SMD | 1 | 47uF | CAP_UCD_10X10_NCH | Panasonic | EEE-FN2A470UP | 10-EEE-FN2A470UPCT-ND | 667-EEE-FN2A470UP | C494877
C56, C57, C58, C59, C62 | CAP CER 1.0uF 50V X7R 0603 | 5 | 1uF | CAP 0603 | YAGEO | CC0603KRX7R9BB105 | 311-2082-1-ND | 603-CC603KRX7R9BB105 | C559769
C100 | CAP CER 0.1uF 100V X7R 0603 | 1 | 0.1uF | CAP 0603 | Samsung | CL10B104KC8NNNC | 1276-6807-1-ND | 187-CL10B104KC8NNNC | C15725
C122 | CAP CER 0.47uF 50V X7R 0603 | 1 | 0.47uF | CAP 0603 | TAIYO YUDEN | UMK107B7474KA-TR | 587-3170-1-ND | 963-UMK107B7474KA-TR | C92847
C560 | CAP 33pF 100V X7R 0603 | 1 | 33pF | CAP 0603 | YAGEO | CC0603FRNPO0BN330 | 311-3881-1-ND | 603-CC603FRNPO0BN330 | C527043
C610 | CAP 0603 DNP | 1 | DNP | CAP 0603
D3 | DIODE GEN PURP 200V 1A DO214AC | 1 |  | DIOM5027-221N | Vishay | ES1D-E3/61T | ES1D-E3/61TGICT-ND | 625-ES1D-E3 | C82648
D7 | DIODE GEN PURP 100V 200MA SOD123 | 1 |  | SOD-123_ONS | onsemi | MMSD4148T1G | 2156-MMSD4148T1G-OS-ND | 863-MMSD4148T1G | C11177
D8 | ZENER SOD-123F 12V 0.5W 5% | 1 |  | SOD-123_ONS | Diotec Semiconductor | MMSZ5242B | 2796-MMSZ5242BTR-ND | 637-MMSZ5242B | C500776
L1 | FIXED IND 1UH 4.2A 13.9 MOHM SMD | 1 | 1uH | SRN6045-1R0Y | Bourns Inc. | SRN6045-1R0Y | SRN6045-1R0YCT-ND | 652-SRN6045-1R0Y | C3013490
P1 | CONN HEADER VERT 3POS 2.54MM | 1 |  | 3 Pin Header-Footprint-1 | Sullins | PREC003SAAN-RC | S1012EC-03-ND |  | C124376
Q1 | N-Channel 200 V 3.2A (Ta) 1.9W (Ta) Surface Mount PowerPAK® SO-8 | 1 |  | SI7450DP | VISHAY | SI7450DP-T1-E3 | SI7450DP-T1-E3CT-ND | 781-SI7450DP-E3 | C913434
Q2 | MOSFET N-CH 100V 90A TDSON-8 | 1 |  | BSC070N10NS3GATMA1 | Infineon Technologies | BSC070N10NS3GATMA1 | BSC070N10NS3GATMA1CT-ND | 726-BSC070N10NS3GATM | C148247
Q3 | TRANS NPN 60V 1A SOT89-3 | 1 |  | FCX493TA | Diodes Incorporated | FCX491TA | FCX491CT-ND | 522-FCX491TA | C156315
R1 | RES 100K OHM 1% 1/4W1206 | 1 | 100K | RES 1206 | Yageo | RC1206FR-07100KL | 311-100KFRCT-ND | 603-RC1206FR-07100KL | C137393
R2 | RES 150K OHM 1% 1/8W 0805 | 1 | 150K | RES 0805 | Yageo | RC0805FR-07150KL | 311-150KCRCT-ND | 603-RC0805FR-07150KL | C114558
R5 | RES 510 OHM 1% 1/10W 0603 | 1 | 510 | RES 0603 | Yageo | RC0603FR-07510RL | 311-510HRCT-ND | 603-RC0603FR-07510RL | C114670
R10 | RES 10 OHM 1% 1/8W 0805 | 1 | 10 | RES 0805 | YAGE | AC0805FR-0710RL | YAG3690CT-ND | 603-AC0805FR-0710RL | C138273
R16 | RES 10 OHM 1% 1/4W 1206 | 1 | 10 | RES 1206 | Yageo | RC1206FR-0710RL | 311-10.0FRCT-ND | 603-RC1206FR-0710RL | C108080
R20 | RES 0.005 OHM 1% 1/4W 1206 | 1 | 5m | RES 1206 | Yageo | PA1206FRF470R005L | 13-PA1206FRF470R005LCT-ND | 603-PA1206FRF470R005 | C723403
R25, R220, R221 | RES 300 OHM 1% 1/10W 0603 | 3 | 300 | RES 0603 | Yageo | RC0603FR-07300RL | 311-300HRCT-ND | 603-RC0603FR-07300RL | C114617
R26, R31, R36,R40, R42, R56, R400, R420 | RES 0 OHM JUMPER 1/10W 0603 | 8 | 0 | RES 0603 | Yageo | RC0603FR-070RL | 311-0.0HRCT-ND | 603-RC0603FR-070RL | C100044
R30 | RES 24k OHM 1% 1/10W 0603 | 1 | 24K | RES 0603 | Yageo | RC0603FR-0724KL | 311-24.0KHRCT-ND | 603-RC0603FR-0724KL | C137760
R32 | RES 88.7k OHM 1% 1/10W 0603 | 1 | 88.7K | RES 0603 | Yageo | RC0603FR-0788K7L | 311-88.7KHRCT-ND | 603-RC0603FR-0788K7L | C163418
R34, R401,R402 | RES 10k OHM 1% 1/10W 0603 | 3 | 10K | RES 0603 | Yageo | RC0603FR-0710KL | 311-10.0KHRCT-ND | 603-RC0603FR-0710KL | C98220
R35 | RES 3.3K OHM 1% 1/10W 0603 | 1 | 3.3K | Res 0603 | Yageo | RC0603FR-073K3L | 311-3.30KHRCT-ND | 603-RC0603FR-073K3L | C108078
R55 | RES 0603 DNP | 1 | DNP | Res 0603
R100 | RES 10K OHM 1% 1/8W 0805 | 1 | 10K | RES 0805 | Yageo | RC0805FR-0710KL | 311-10.0KCRCT-ND | 603-RC0805FR-0710KL | C84376
T1 | Power Over Ethernet (PoE) For For DC/DC Converters SMPS Transformer 1500Vrms Isolation 250kHz Surface Mount | 1 |  | EFD20 | Wurth Elektronik | 750319036 | 1297-750319036CT-ND | 710-750319036 | C17367552
TP1, TP2, TP5, TP6, TP9, TP10, TP11 | TERM TURRET SINGLE L=5.56MM TIN | 7 |  | KSTN-1502-2 | Keystone | 1502-2 | 36-1502-2-ND | 534-1502-2 | C4355001
TP3, TP4, TP7, TP8 | PC TEST POINT MULTIPURPOSE YELLOW | 4 |  | KSTN-5014_V | Keystone | 5014 | 36-5014-ND | 534-5014 | C238128
U1 | Synchronous Flyback Controller with Integrated Feedback & Digital Isolator | 1 |  | KTB1095 | Kinetic Technologies | KTB1095EYAA-TE | 2763-KTB1095EYAA-TECT-ND | 389-KTB1095EYAA-TE | C37499311
BOM-0041-02