## BOM-KTB1100EYAA-MMEV01
Item # | Quantity | Designator | Description | Value | Package | Manufacturer | Manufacturer Part Number | Digikey Part Number | Mouser Part Number
1 | 1 | C1 | CAP CER 470PF 100V C0G/NP0 0603 | 470pF | 0603 | Murata | GCM1885C2A471GA16D | 490-GCM1885C2A471GA16DCT-ND | 81-GCM1885C2A471GA6D
2 | 6 | C2, C3, C4, C5, C6, C7 | CAP 4.7UF 100V X7S 1206 | 4.7uF | 1206 | Murata | GRM31CC72A475KE11L | 490-18620-1-ND - | 81-GRM31CC72A475KE1L
3 | 1 | C8 | CAP CER 0.022UF 200V X7R 0805 | 22nF | 0805 | YAGEO | CC0805KKX7RABB223 | 311-4292-1-ND | 603-CC805KKX7RABB223
4 | 3 | C9, C10, C13 | CAP CER 1206 | NC | 1206
5 | 3 | C11, C12, C14 | CAP 22UF 16V X5R 1206 | 22uF | 1206 | Samsung | CL31A226KOHNNNE | 1276-3048-1-ND | 187-CL31A226KOHNNNE
6 | 1 | C15 | CAP CER 10nF 50V X7R 0603 | 10nF | 0603 | Samsung | CL10B103KB8NNNC | 1276-1009-1-ND | 187-CL10B103KB8NNNC
7 | 1 | C16 | CAP 680PF 50V X7R 0603 | 680pF | 0603 | YAGEO | CC0603KRX7R9BB681 | 1276-1820-1-ND | 187-CL10C681JB8NNNC
8 | 3 | C17, C21, C26 | CAP 1UF 50V X7R 0603 | 1uF | 0603 | YAGEO | CC0603KRX7R9BB105 | 311-2082-1-ND - | 603-CC603KRX7R9BB105
9 | 1 | C18 | CAP CER 0603 | NC | 0603
10 | 1 | C19 | CAP CER 100PF 50V X7R 0603 | 100pF | 0603 | YAGEO | CC0603KRX7R9BB101 | 311-3601-1-ND | 603-CC603KRX7R9BB10
11 | 1 | C20 | CAP CER 2.2nF 50V X7R 0603 | 2.2nF | 0603 | YAGEO | CC0603KRX7R9BB222 | 311-1081-1-ND | 603-C0603KRX7R9BB222
12 | 4 | C22, C25, C27, C28 | CAP 0.1uF 50V X7R 0603 | 0.1uF | 0603 | Samsung | CL10B104KB8NNNC | 1276-1000-1-ND | 187-CL10B104KB8NNNC
13 | 1 | C23 | CAP 560PF 100V C0G/NPO 0603 | 560pF | 0603 | YAGEO | CC0603JRNPO0BN561 | 311-3943-1-ND | 603-CC603JRNPO0BN561
14 | 1 | C24 | CAP 0.1UF 100V X7R 0603 | 0.1uF | 0603 | Samsung | CL10B104KC8NNNC | 1276-6807-1-ND - | 187-CL10B104KC8NNNC
15 | 1 | C29 | CAP CER 4700PF 2KV X7R 1812 | 4700pF | 1812 | YAGEO | CC1812KKX7RDBB472 | 311-3650-1-ND - | 603-CC812KKX7RDBB47
16 | 1 | C30 | CAP CER 1UF 100V X7S 0805 | 1uF | 0805 | Murata | GCM21BC72A105KE36L | 90-14436-1-ND | 81-GCM21BC72A105KE6L
17 | 1 | D1 | DIODE SCHOTTKY 100V 10A TO277B |  | TO277B | LITTELFUSE | DST10100S-A | F10098CT-ND | 576-DST10100S-A
18 | 1 | D3 | DIODE GEN PURP 200V 200MA SOD123 |  | SOD123 | Onsemi | MMSD3070 | MMSD3070CT-ND | 512-MMSD3070
19 | 1 | D4 | DIODE GEN PURP 100V 200MA SOD123 |  | SOD123 | onsemi | MMSD4148T1G | 2156-MMSD4148T1G-OS-ND | 863-MMSD4148T1G
20 | 1 | L1 | FIXED IND 6.8UH 1.6A 230MOHM SMD |  | SMD | Taiyo Yuden | MDMK4040T6R8MM | 587-4135-1-ND
21 | 1 | R1 | RES 10 OHM 1% 1/8W 0805 | 10 | 0805 | Yageo | RC0805FR-0710RL | 311-10.0CRCT-ND | 603-RC0805FR-0710RL
22 | 2 | R2, R3 | RES 100K OHM 1% 1/4W 1206 | 100K | 1206 | Yageo | RC1206FR-07100KL | 311-100KFRCT-ND | 603-RC1206FR-07100KL
23 | 1 | R4 | RES 22.1K OHM 1% 1/10W 0603 | 22.1K | 0603 | Yageo | RC0603FR-0722K1L | 311-22.1KHRCT-ND | 603-RC0603FR-0722K1L
24 | 1 | R5 | RES 10 OHM 1% 1/10W 0603 | 10 | 0603 | Yageo | RC0603FR-0710RL | 311-10.0HRCT-ND | 603-RC0603FR-0710RL
25 | 2 | R6, R16 | RES 1K OHM 1% 1/10W 0603 | 1K | 0603 | Yageo | RC0603FR-071KL | 311-1.00KHRCT-ND | 603-RC0603FR-071KL
26 | 1 | R7 | RES 56K OHM 1% 1/10W 0603 | 56K | 0603 | Yageo | RC0603FR-0756KL | 311-56KHRCT-ND | 603-RC0603FR-0756KL
27 | 1 | R8 | RES 0 OHM JUMPER 1/10W 0603 | 0 | 0603 | Yageo | RC0603FR-070RL | 311-0.0HRCT-ND | 603-RC0603FR-070RL
28 | 1 | R9 | RES 301 OHM 1% 1/10W 0603 | 300 | 0603 | Yageo | RC0603FR-07301RL | 311-301HRCT-ND | 603-RC0603FR-07301RL
29 | 1 | R10 | RES 150K OHM 1% 1/10W 0603 | 150K | 0603 | Yageo | RC0603FR-07150KL | 311-150KHRCT-ND | 603-RC0603FR-07150KL
30 | 1 | R11 | RES 20K OHM 1% 1/10W 0603 | 20K | 0603 | Yageo | C0603FR-0720KL | 311-20.0KHRCT-ND | 603-RC0603FR-0720KL
31 | 1 | R12 | RES 130K OHM 1% 1/10W 0603 | 130K | 0603 | Yageo | RC0603FR-07130KL | 311-130KHRCT-ND | 603-RC0603FR-07130KL
32 | 1 | R13 | RES 80.6K OHM 1% 1/10W 0603 | 80.6K | 0603 | Yageo | RC0603FR-0780K6L | 311-80.6KHRCT-ND | 603-RC0603FR-0780K6L
33 | 1 | R14 | RES 6.2K OHM 1% 1/10W 0603 | 6.2K | 0603 | Yageo | RC0603FR-076K2L | 311-6.20KHRCT-ND | 603-RC0603FR-076K2L
34 | 1 | R15 | RES 11K OHM 1% 1/10W 0603 | 11K | 0603 | Yageo | RC0603FR-0711KL | 311-11.0KHRCT-ND | 603-RC0603FR-0711KL
35 | 1 | R17 | RES 10 Ohm 1% 0805 | 10 | 0805 | Yageo | RC0805FR-0710RL | 311-10.0CRCT-ND | 603-RC0805FR-0710RL
36 | 1 | R18 | RES 0 OHM JUMPER 1/4W 1206 | 0 | 1206 | Yageo | RC1206FR-070RL | YAG3367CT-ND | 603-RC1206FR-070RL
37 | 1 | T1 | Flyback Transformer |  |  | MaanShan Coiner Electronics | E11022
38 | 4 | TP1, TP2, TP4, TP5 | TERM TURRET SINGLE L=5.56MM TIN |  | TH | Keystone | 1502-2 | 36-1502-2-ND | 534-1502-2
39 | 2 | TP3, TP6 | PC TEST POINT MULTIPURPOSE YELLOW |  | TH | Keystone | 5014 | 36-5014-ND | 534-5014
40 | 1 | U1 | 15W Flyback Regulator with Digital Isolator Integrated Feedback |  | SOIC-16 | Kinetic Technologies | KTB1100EYAA-TE |  | 389-KTB1100EYAA-TE
BOM-0012-01