## BOM-KTB8331DEDAA-MMEV01
Item # | Quantity | Designator | Description | Value | Package | Manufacturer | Manufacturer Part Number | Digikey Part Number | Mouser Part Number
1 | 1 | C1 | CAP TANT POLY 150UF 6.3V 1411 | 150uF | 1411 | Kemet | T520B157M006ATE070 | 399-4732-1-ND | 80-T520B157M6ATE70
2 | 2 | C2, C3 | CAP CER 10UF 6.3V X5R 0603 | 10uF | 0603 | Murata | GRM188R61A106ME69D | 490-10475-1-ND | 81-GRM188R61A106ME9D
3 | 5 | C4, C5, C6, C7, C8 | CAP CER 0.22UF 25V X7R 0603 | 22uF | 0603 | Murata | GRM188R60J226MEA0D | 490-7611-2-ND | 81-GRM188R60J226ME0D
4 | 4 | CN1, CN2, CN3, CN4 | CONN BANANA JACK SOLDER |  | TH | Keystone Electronics | 575-4 | 36-575-4-ND | 534-575-4
5 | 1 | CN5 | CONN HEADER SMD R/A 4POS 1MM |  | SMD | JST Sales America Inc. | SM04B-SRSS-TB(LF)(SN) | 455-1804-1-ND
6 | 1 | D1 | Red 625nm LED Indication - Discrete 2V 0603 (1608 Metric) |  | 0603 | Würth Elektronik | 150060RS75000 | 732-4978-1-ND | 710-150060RS75000
7 | 4 | H1, H2, H3, H4 | BRD SPT SNAP LOCK REST MNT 4MM |  |  | Essentra Components | PSD-4M-19 | PSD-4M-19-ND | 144-PSD-4M-19
8 | 1 | L1 | FIXED IND 330NH 3.4A 31 MOHM SMD | 330nH | 0805 | Murata Electronics | DFE201210U-R33M=P2 | DFE201210U-R33M=P2-ND
9 | 1 | P1 | CONN HEADER VERT 2POS 2.54MM |  | Through Hole | Sullins Connector Solutions | PREC002SAAN-RC | S1012EC-02-ND
10 | 2 | P2, P3 | CONN HEADER VERT 3POS 2.54MM |  | TH | Sullins Connector Solutions | PREC003SAAN-RC | S1012EC-03-ND
11 | 1 | R2 | RES SMD 470 OHM 1% 1/10W 0603 | 470 | 0603 | YAGEO | AF0603FR-07470RL | 311-470LMCT-ND | 603-AF0603FR-07470RL
12 | 2 | R4, R5 | RES 47K OHM 1% 1/10W 0603 | 47K | 0603 | Yageo | RC0603FR-0747KL | 311-47.0KHRCT-ND | 603-RC0603FR-0747KL
13 | 2 | TP1, TP3 | PC TEST POINT MULTIPURPOSE RED |  | TH | Keystone | 5010 | 36-5010-ND | 534-5010
14 | 3 | TP2, TP4, TP7 | PC TEST POINT MULTIPURPOSE BLACK |  | TH | Keystone | 5011 | 36-5011-ND | 534-5011
15 | 1 | TP8 | PC TEST POINT MULTIPURPOSE YELLOW |  | TH | Keystone | 5014 | 36-5014-ND | 534-5014
16 | 1 | U1 | 3A, 2.4MHz, Low-Voltage, I2C Programmable Buck Regulator |  | WLCSP-15 | Kinetic Technologies | KTB8331DEDAA-TR |  | 389-KTB8331DEDAA-TR
BOM-0003-03