## Sheet1
Designator | Description | Quantity | Value | Package | Case/Package | Footprint | Manufacturer | Manufacturer Part Number | Digikey Part Number | Mouser Part Number | JLCPCB Part Number
C1 | CAP CER 10uF 50V X5R 0805 | 1 | 10uF | 0805 |  | CAP 0805 | Murata | GRM21BR61H106KE43L | 490-18663-1-ND | 81-GRM21BR61H106KE3L | C440198
C2 | CAP 0805 DNP | 1 | DNP | 0805 |  | CAP 0805 NC
C3, C4 | CAP CER 22uF 25V X5R 0805 | 2 | 22uF | 0805 |  | CAP 0805 | Murata | GRM21BR61E226ME44L | 490-10749-1-ND | 81-GRM21BR61E226ME4L | C86816
CN1, CN2 | 30A Right Angle Through Hole Power Connectors | 2 |  |  |  | XT30PW-M-Footprint-1 | AMASS | XT30PW-M |  |  | C431092
H1, H2, H3, H4 | BRD SPT SNAP LOCK REST MNT 4MM | 4 |  |  |  | Board Standoffs-Footprint-1 | Essentra Components | PSD-4M-19 | PSD-4M-19-ND | 144-PSD-4M-19
P1 | Header with jumper connects pin 1 to pin 2 | 1 |  | TH |  | 3 Pin Header w_Jumper-Footprint-1 | Sullins | PREC003SAAN-RC | S1012EC-03-ND |  | C124376
R1 | RES 47K OHM 1% 1/10W 0603 | 1 | 47K | 0603 |  | Res 0603 | Yageo | RC0603FR-0747KL | 311-47.0KHRCT-ND | 603-RC0603FR-0747KL | C25819
R2 | RES 0603 DNP | 1 | DNP | 0603 |  | RES 0603 NL
R3 | RES 1K OHM 1% 1/10W 0603 | 1 | 1K | 0603 |  | Res 0603 | Yageo | RC0603FR-071KL | 311-1.00KHRCT-ND | 603-RC0603FR-071KL | C21190
TP1, TP2, TP3, TP4 | TERM TURRET SINGLE L=5.56MM TIN | 4 |  | TH |  | KSTN-1502-2 | Keystone | 1502-2 | 36-1502-2-ND | 534-1502-2 | C4355001
TP5, TP12 | PC TEST POINT MULTIPURPOSE YELLOW | 2 |  | TH |  | KSTN-5014_V | Keystone | 5014 | 36-5014-ND | 534-5014 | C238128
TP6, TP10, TP11 | PC TEST POINT MULTIPURPOSE RED | 3 |  | TH |  | KSTN-5010_V | Keystone | 5010 | 36-5010-ND | 534-5010 | C5199813
TP7, TP8 | PC TEST POINT MULTIPURPOSE BLACK | 2 |  | TH |  | KSTN-5011_V | Keystone | 5011 | 36-5011-ND | 534-5011 | C5199814
U1 | Low RON Load Switch with Overvoltage and Reverse Blocking Protection | 1 |  | WLCSP-15 |  | KTS1677EVH-TR_ | Kinetic Technologies | KTS1677AEVH-TR | 2763-KTS1677AEVH-TRCT-ND | 389-KTS1677AEVH-TR | C5240797
BOM-0011-02