## BOM-KTS1693EVB-MMEV01
Item # | Quantity | Designator | Description | Value | Package | Manufacturer | Manufacturer Part Number | Digikey Part Number | Mouser Part Number
1 | 1 | C1 | CAP CER 10uF 50V X5R 0805 | 10uF | 0805 | Murata | GRM21BR61H106KE43L | 490-18663-1-ND | 81-GRM21BR61H106KE3L
2 | 1 | C3 | CAP CER 22uF 25V X5R 0805 | 22uF | 0805 | Murata | GRM21BR61E226ME44L | 490-10749-1-ND | 81-GRM21BR61E226ME4L
3 | 2 | CN1, CN2 | 30A Right Angle Through Hole Power Connectors |  |  | AMASS | XT30PW-M
4 | 4 | H1, H2, H3, H4 | BRD SPT SNAP LOCK REST MNT 4MM |  |  | Essentra Components | PSD-4M-19 | PSD-4M-19-ND | 144-PSD-4M-19
5 | 2 | P1, P2 | CONN HEADER VERT 3POS 2.54MM |  | TH | Sullins Connector Solutions | PREC003SAAN-RC | S1012EC-03-ND
6 | 1 | R1 | RES SMD 0603 | NL | 0603
7 | 1 | R2 | RES 1K 1% 1/10W 0603 | 1K | 0603 | Yageo | RC0603FR-071KL | 311-1.00KHRCT-ND | 603-RC0603FR-071KL
8 | 1 | R7 | RES 2.0K 1% 1/10W 0603 | 2K | 0603 | Yageo | RC0603FR-072KL | 311-2.00KHRCT-ND | 603-RC0603FR-072KL
9 | 2 | R8, R9 | RES 47K 1% 1/10W 0603 | 47K | 0603 | Yageo | RC0603FR-0747KL | 311-47.0KHRCT-ND | 603-RC0603FR-0747KL
10 | 4 | TP1, TP2, TP3, TP4 | TERM TURRET SINGLE L=5.56MM TIN |  | TH | Keystone | 1502-2 | 36-1502-2-ND | 534-1502-2
11 | 3 | TP5, TP11, TP13 | PC TEST POINT MULTIPURPOSE RED |  | TH | Keystone | 5010 | 36-5010-ND | 534-5010
12 | 3 | TP6, TP7, TP9 | PC TEST POINT MULTIPURPOSE YELLOW |  | TH | Keystone | 5014 | 36-5014-ND | 534-5014
13 | 2 | TP12, TP14 | PC TEST POINT MULTIPURPOSE BLACK |  | TH | Keystone | 5011 | 36-5011-ND | 534-5011
14 | 1 | U1 | Surge Protected Load Switch with OVP and OCP |  | WLCSP45-20 | Kinetic Technologies | KTS1693EVB-TR |  | 389-KTS1693EVB-TR
BOM-0016-01