## BOM-KTS1898AEOAE-MMEV01
Item # | Quantity | Designator | Description | Value | Package | Manufacturer | Manufacturer Part Number | Digikey Part Number | Mouser Part Number
1 | 1 | C1 | CAP CER 10uF 50V X5R 0805 | 10uF | 0805 | Samsung | CL21A106KBYQNNE | 1276-CL21A106KBYQNNETR-ND | 187-CL21A106KBYQNNE
2 | 1 | C2 | CAP CER 10uF 50V X5R 0805 | DNP | 0805 | Samsung | CL21A106KBYQNNE | 1276-CL21A106KBYQNNETR-ND | 187-CL21A106KBYQNNE
3 | 2 | C3, C4 | CAP CER 10uF 35V X5R 0805 | 10uF | 0805 | Murata | GRM21BR6YA106KE43L | 490-10514-1-ND | 81-GRM21BR6YA106KE3L
4 | 2 | C5, C6 | CAP CER 10uF 35V X5R 1206 | DNP | 1206 | Murata | GRM21BR6YA106KE43L | 490-10514-1-ND | 81-GRM21BR6YA106KE3L
5 | 2 | CN1, CN2 | 30A Right Angle Through Hole Power Connectors |  |  | AMASS | XT30PW-M
6 | 4 | H1, H2, H3, H4 | BRD SPT SNAP LOCK REST MNT 4MM |  |  | Essentra Components | PSD-4M-19 | PSD-4M-19-ND | 144-PSD-4M-19
7 | 1 | P1 | CONN HEADER VERT 3POS 2.54MM |  | TH | Sullins Connector Solutions | PREC003SAAN-RC | S1012EC-03-ND
8 | 1 | R1 | RES SMD 47K 1% 1/10W 0603 | 47K | 0603 | Yageo | RC0603FR-0747KL | 311-47.0KHRCT-ND | 603-RC0603FR-0747KL
9 | 1 | R2 | RES SMD 0603 | DNP | 0603
10 | 1 | R3 | RES SMD 1K 1% 1/10W 0603 | 1K | 0603 | Yageo | RC0603FR-071KL | 311-1.00KHRCT-ND | 603-RC0603FR-071KL
11 | 4 | TP1, TP2, TP3, TP4 | TERM TURRET SINGLE L=5.56MM TIN |  | TH | Keystone | 1502-2 | 36-1502-2-ND | 534-1502-2
12 | 3 | TP5, TP6, TP9 | PC TEST POINT MULTIPURPOSE RED |  | TH | Keystone | 5010 | 36-5010-ND | 534-5010
13 | 1 | TP7 | PC TEST POINT MULTIPURPOSE YELLOW |  | TH | Keystone | 5014 | 36-5014-ND | 534-5014
14 | 1 | TP8 | PC TEST POINT MULTI PURP ORANGE |  | TH | Keystone Electronics | 5013 | 36-5013-ND | 534-5013
15 | 3 | TP10, TP11, TP12 | PC TEST POINT MULTIPURPOSE BLACK |  | TH | Keystone | 5011 | 36-5011-ND | 534-5011
16 | 1 | U1 | 5ARMS 28V VBUS Current-Sink Protection Load Switch |  | WLCSP-25 | Kinetic Technologies | KTS1898AEOAE-TA